## Лист1
Steinhart–Hart equation parameters | [5 empty] | ADC Table Calculation
Point 1 |  | Point 2 |  | Point 3 |  | Array Index | T, °C | Rt, Ohm | Vadc, V | Adc Value | Vin, V | Vcc, V | R1,Ohm | ADC bit
T, °C | R, Ohm | T, °C | R, Ohm | T, °C | R, Ohm | [5 empty] | 5 | 3.3 | 10000 | 12
10 | 19870 | 25 | 10000 | 40 | 5330 | 0 | 10 | 19870 | 3.3261 | 4095 | -25310.7461 | 26667.8339 | 4127
[6 empty] | 1 | 11 | 18944.309 | 3.2725 | 4061 | -25179.4593 | 26636.7451 | 4061 | 34
C | 9.4671e-08 |  | 9.897 | 0.0035317 |  | 2 | 12 | 18066.9131 | 3.2185 | 3994 | -25049.0934 | 26605.9987 | 3994 | 67
B | 0.00023284 |  | 9.2103 | 0.003354 | 0.00025877 | 3 | 13 | 17235.0434 | 3.1641 | 3926 | -24919.6387 | 26575.5902 | 3926 | 68
A | 0.0011355 |  | 8.5811 | 0.0031934 | 0.00025712 | 4 | 14 | 16446.1031 | 3.1094 | 3858 | -24791.0856 | 26545.5152 | 3858 | 68
[6 empty] | 5 | 15 | 15697.6563 | 3.0543 | 3790 | -24663.4248 | 26515.7694 | 3790 | 68
[6 empty] | 6 | 16 | 14987.4169 | 2.999 | 3721 | -24536.647 | 26486.3485 | 3721 | 69
[6 empty] | 7 | 17 | 14313.239 | 2.9435 | 3653 | -24410.7431 | 26457.2484 | 3653 | 68
[6 empty] | 8 | 18 | 13673.1075 | 2.8879 | 3584 | -24285.7041 | 26428.4648 | 3584 | 69
[6 empty] | 9 | 19 | 13065.1297 | 2.8322 | 3515 | -24161.521 | 26399.9938 | 3515 | 69
[6 empty] | 10 | 20 | 12487.5269 | 2.7765 | 3445 | -24038.1852 | 26371.8312 | 3445 | 70 | 35 | 0.5
[6 empty] | 11 | 21 | 11938.6277 | 2.7209 | 3376 | -23915.6879 | 26343.9733 | 3376 | 69
[6 empty] | 12 | 22 | 11416.8603 | 2.6654 | 3308 | -23794.0208 | 26316.416 | 3308 | 68
[6 empty] | 13 | 23 | 10920.7466 | 2.61 | 3239 | -23673.1753 | 26289.1556 | 3239 | 69
[6 empty] | 14 | 24 | 10448.8961 | 2.5549 | 3170 | -23553.1431 | 26262.1883 | 3170 | 69
[6 empty] | 15 | 25 | 10000 | 2.5 | 3102 | -23433.9161 | 26235.5103 | 3102 | 68
[6 empty] | 16 | 26 | 9572.8266 | 2.4454 | 3035 | -23315.4863 | 26209.1181 | 3035 | 67 | 25,5 = | 3069
[6 empty] | 17 | 27 | 9166.2159 | 2.3912 | 2967 | -23197.8456 | 26183.008 | 2967 | 68
[6 empty] | 18 | 28 | 8779.0755 | 2.3375 | 2901 | -23080.9861 | 26157.1764 | 2901 | 66
[6 empty] | 19 | 29 | 8410.3758 | 2.2841 | 2834 | -22964.9002 | 26131.6199 | 2834 | 67
[6 empty] | 20 | 30 | 8059.1469 | 2.2313 | 2769 | -22849.5801 | 26106.3349 | 2769 | 65
[6 empty] | 21 | 31 | 7724.4741 | 2.179 | 2704 | -22735.0184 | 26081.3182 | 2704 | 65
[6 empty] | 22 | 32 | 7405.495 | 2.1273 | 2640 | -22621.2075 | 26056.5664 | 2640 | 64
[6 empty] | 23 | 33 | 7101.3962 | 2.0763 | 2576 | -22508.1401 | 26032.0762 | 2576 | 64
[6 empty] | 24 | 34 | 6811.4102 | 2.0258 | 2514 | -22395.8089 | 26007.8442 | 2514 | 62
[6 empty] | 25 | 35 | 6534.8125 | 1.9761 | 2452 | -22284.2068 | 25983.8674 | 2452 | 62
[6 empty] | 26 | 36 | 6270.9193 | 1.927 | 2391 | -22173.3267 | 25960.1425 | 2391 | 61
[6 empty] | 27 | 37 | 6019.0848 | 1.8787 | 2331 | -22063.1616 | 25936.6665 | 2331 | 60
[6 empty] | 28 | 38 | 5778.699 | 1.8312 | 2272 | -21953.7047 | 25913.4363 | 2272 | 59
[6 empty] | 29 | 39 | 5549.1856 | 1.7844 | 2214 | -21844.949 | 25890.4489 | 2214 | 58
[6 empty] | 30 | 40 | 5330 | 1.7384 | 2157 | -21736.8879 | 25867.7013 | 2157 | 57
[6 empty] | 31 | 41 | 5120.6272 | 1.6933 | 2101 | -21629.5148 | 25845.1905 | 2101 | 56